## Sheet1
18			P1x18
19				OUT port, down					19			P0x19	OUT port, down
1a								1a			P0x1a
1b			P1x1b					1b
00			L1x00	OUT port, up	00					00					00			L0x00	OUT port, up	Possibly last bits
01					01					01					01
02				LSL data	02					02					02				LSL data
03				BRCS L1105	03					03					03				OUT port, down
04				SUBI bits, 1	04					04					04				BRCC L0006
05				BRNE M1007	05			L1105	SUBI bits, 1	05					05				SUBI bits, 1
06				LD data, X+	06				BRNE Mx108	06			L0006	SUBI bits, 1	06				BRNE Mx108
07				^^^	07				LD data, X+	07				BRNE Mx009	07				LD data, X+
08				LDI bits, 4	08				^^^	08				LD data, X+	08				^^^
09				OUT port, down	09				OUT port, down	09				^^^	09				LDI bits, 4
0a					0a					0a					0a
0b					0b				LDI bits, 4	0b				LDI bits, 4	0b
10				OUT port, up	10				OUT port, up	10				OUT port, up	10				OUT port, up
11					11					11					11
12					12				SUBIW bytes, 1	12					12				SUBIW bytes, 1
13				OUT port, down	13				^^^	13				OUT port, down	13				^^^
14				SUBIW bytes, 1	14				BREQ Hx116	14				SUBIW bytes, 1	14				BREQ Hx116
15				^^^	15				LSL data	15				^^^	15				LSL data
16				BREQ Hx018	16				BRCS P1x18	16				BREQ Hx018	16				BRCS P1x18
17				LSL data	17				RJMP P0x19	17				LSL data	17				RJMP P0x19
18				BRCC P0x1a	18					18				BRCC P0x1a	18
19				RJMP P1x1b	19					19				RJMP P1x1b	19
1a					1a					1a					1a
1b					1b					1b					1b

00					00					00					00					In-byte (not last bits)
01					01					01					01
02					02					02					02
03					03					03					03
04					04					04					04
05					05					05					05
06					06					06					06
07			M1007		07					07					07
08					08			Mx108		08					08			M0108
09			Mx009	OUT port, down	09				OUT port, down	09			M0009		09
0a					0a					0a					0a
0b					0b					0b					0b
10				OUT port, up	10				OUT port, up	10				OUT port, up	10				OUT port, up
11					11					11					11
12					12					12					12
13				OUT port, down	13					13				OUT port, down	13
14					14					14					14
15				LSL data	15				LSL data	15				LSL data	15				LSL data
16				BRCS P1x18	16				BRCS P1x18	16				BRCS P1x18	16				BRCS P1x18
17				RJMP P0x19	17				RJMP P0x19	17				RJMP P0x19	17				RJMP P0x19
18					18					18					18
19					19					19					19
1a					1a					1a					1a
1b					1b					1b					1b

				<start>					10					10					Finish last bit
				LDI bits, 4					11					11
				LD data, X+					12					12
				LSL data					13					13
				BRCS P1x1b					14					14
				RJMP L0x00					15					15
								16			Hx116		16
								17					17
								18					18			Hx018
								19				OUT port, down	19
								1a					1a
								1b					1b
								OUT port, up					OUT port, up
								RJMP END					RJMP END
Code starts here with
X pointing to data and
a byte count in 16-bit
register 'bytes'

## code, linear
	LDI %[bits], 4
	LD __tmp_reg__, %a[dataptr]+
	LSL __tmp_reg__
	BRCS P1x1b
	RJMP L0x00
L0006:	SUBI %[bits], 1
	BRNE Mx009
	LD __tmp_reg__, %a[dataptr]+
	NOP
	LDI %[bits], 4
	OUT %[portout], %[upreg]
	RJMP XX1
XX1:	OUT %[portout], %[downreg]
	SBIW %[bytes], 1
	BREQ Hx018
	LSL __tmp_reg__
	BRCC P0x1a
	RJMP P1x1b
M1007:	RJMP Mx009
Mx009:	OUT %[portout], %[downreg]
	RJMP XX2
XX2:	OUT %[portout], %[upreg]
	RJMP XX3
XX3:	OUT %[portout], %[downreg]
	NOP
	LSL __tmp_reg__
	BRCS P1x18
	RJMP P0x19
Hx018:	RJMP XX4
XX4:	RJMP XX5
XX5:	OUT %[portout], %[upreg]
	RJMP END
P0x19:	OUT %[portout], %[downreg]
P0x1a:	NOP
	NOP
L0x00:	OUT %[portout], %[upreg]
	NOP
	LSL __tmp_reg__
	OUT %[portout], %[downreg]
	BRCC L0006
	SUBI %[bits], 1
	BRNE Mx108
	LD __tmp_reg__, %a[dataptr]+
	LDI %[bits], 4
	RJMP XX6
XX6:	OUT %[portout], %[upreg]
	NOP
	SBIW %[bytes], 1
	BREQ Hx116
	LSL __tmp_reg__
	BRCS P1x18
	RJMP P0x19
P1x18:	NOP
	OUT %[portout], %[downreg]
	NOP
P1x1b:	NOP
L1x00:	OUT %[portout], %[upreg]
	NOP
	LSL __tmp_reg__
	BRCS L1105
	SUBI %[bits], 1
	BRNE M1007
	LD __tmp_reg__, %a[dataptr]+
	LDI %[bits], 4
	OUT %[portout], %[downreg]
	RJMP XX7
XX7:	OUT %[portout], %[upreg]
	RJMP XX8
XX8:	OUT %[portout], %[downreg]
	SBIW %[bytes], 1
	BREQ Hx018
	LSL __tmp_reg__
	BRCC P0x1a
	RJMP P1x1b
L1105:	SUBI %[bits], 1
	BRNE Mx108
	LD __tmp_reg__, %a[dataptr]+
	OUT %[portout], %[downreg]
	NOP
	LDI %[bits], 4
	OUT %[portout], %[upreg]
	NOP
	SBIW %[bytes], 1
	BREQ Hx116
	LSL __tmp_reg__
	BRCS P1x18
	RJMP P0x19
Mx108:	NOP
	OUT %[portout], %[downreg]
	RJMP XX13
XX13:	OUT %[portout], %[upreg]
	RJMP XX9
XX9:	RJMP XX10:
XX10:	LSL __tmp_reg__
	BRCS P1x18
	RJMP P0x19
Hx116:	RJMP XX11
XX11:	NOP
	OUT %[portout], %[downreg]
	RJMP XX12:
XX12:	OUT %[portout], %[upreg]
	RJMP END
END: